## RESUMEN
Proveedor | Propuesta económica (40%) IVA Incluido | Puntaje | % | Especificaciones técnicas (EETT) (30%) | Comentarios CUMPLE/NO CUMPLE | Puntaje | % | Plazo de entrega (10%) | Puntaje | % | Cumplimiento de requisitos formales (5%) | Puntaje | % | Garantía (15%) | Puntaje | % | PUNTAJE TOTAL
EASTON SPA | 33193348 | 100 | 40% | Detalle en cuadro de hojas excel adjuntas. | CUMPLE REQUERIMIENTOS. Muestras entregadas ok. | 100 | 30% | 25 días | 100 | 10% | Cumple | 100 | 5% | 180 meses | 100 | 15% | 100%
| PRESUPUESTO ESTIMADO TOTAL |  |  | 43000000

## EASTON
PRODUCTO | SOLICITADO | PROVEEDOR
MESÓN | Mesón adosado al piso, con faldón frontal metálico. Considera cubierta de HPL de 25 mm de espesor, pilar tubular anclado al piso y canal electrificable con tapa eléctrica. Las dimensiones referenciales son 50 cm de profundidad y 80 cm de ancho, ajustables según la cabida estimada indicada en los planos adjuntos. | Mesón lineal Prof 500 x 750 H Anclado a Piso Cubierta en laminado de alta presión 25 mm trascara balance Cantos rectos en PVC 2 mm Bases acero tubular con base tipo hueso para fijación a piso con 4 pernos de anclaje, terminación pintura electro estática Incluye vigas estructurales ancladas a pilares que funcionan como canal electrificable, tapa frontal troquelada Faldón metálico micro perforado anclado a cubierta, con tensores distanciadores a pilar para evitar pandeo Considera tapa pasacables PVC ø 60 mm en cubierta