## ICT MAIPÚ
PARA INGRESO EN EL PORTAL MERCADO PÚBLICO - CONVENIO MARCO - MOBILIAGIO GENERAL
CATEGORÍA | TIPO DE PRODUCTO | ESPECIFICACIONES TÉCNICAS DEL MOBILIARIO A ADQUIRIR | IMAGEN REFERENCIAL | CANTIADAD REQUERIDA | PRECIO UNITARIO | IVA | Total con IVA
MOBILIARIO GENERAL, ESCOLAR Y CLÍNICO | ESCRITORIO | Dimensiones: 140x70x75h cm. |  | 16 |  | 0 | 0
Cubierta en MDP de 25 mm de espesor, canto pvc 2 mm. de espesor, tras cara balance.
Faldón: MDP 18 mm. de espesor, canto pvc 0,45 mm. Melamina
Estructura: metálica PF 60/40 mm, diagonal, ancho 70cm, H. 72,5 cm, con 1,5 mm de espesor.
Electrificación mediante caja electrica doble con tapa abatible, acero electro pintado.
Patines para nivelación.
Terminación cubierta: Carbón 2192MT. con tapa cantos en PVC 2mm. Estructura, faldon y tapas pasacable abatibles: aluminio MT.
MOBILIARIO GENERAL, ESCOLAR Y CLÍNICO | CAJONERA | Dimensiones de altura máxima: 65 cm |  | 16 |  | 0 | 0
Cubierta en MDP laminado alta presion carbon 2192mt de 25 mm de espesor, canto pvc 2 mm. de espesor, tras cara balance.
Frente en MDPlaminado alta presion carbon 2192mt 18 mm de espesor, con canto 0,45 mm de espesor.
Cuerpo en MDP de 18 mm, unicolor con canto pvc 0,45 mm de espesor.
Tirador modelo bala metálico.
Cajones con parrilla kardex, correderas metálicas telescópicas.
Con 5 ruedas.
Termonacion cuerpo melamina negra
Cerradura con 2 llaves plegables.
MOBILIARIO GENERAL, ESCOLAR Y CLÍNICO | SILLA | Silla ergonómica para oficinas |  | 5 |  | 0 | 0
Con mecanismo sincrónico, con mínimo 3 posiciones.
Con desplazador de asiento
Con fijación en múltiples posiciones y sistema de tensión regulable
Con respaldo en malla color negro
Con soporte lumbar ajustable en altura.
Con apoyabrazos de PU 3D
Con asiento de espuma inyectada tapizada en tela negra
Con gas 120 mm
Con base nylon de 660 mm color negra
Con ruedas de PU negras de 50 mm
MOBILIARIO GENERAL, ESCOLAR Y CLÍNICO | SILLA | Silla de visita sin brazos. |  | 20 |  | 0 | 0
Respaldo malla.
Asiento tapizado tela negra.
Estructura metálica perfil ovalado negra.
Sin brazos.
MOBILIARIO GENERAL, ESCOLAR Y CLÍNICO | SILLA DE COMEDOR | Silla de casino de 4 patas |  | 16 |  | 0 | 0
Sin apoya brazos.
Silla de confeccionada con el sistema mono estructurada
Material: polipropileno más fibra de vidrio.
Peso soportado hasta 150 kg.
Color vainilla y menta
|  | MESA DE REUNION REDONda |  | 2 |  |  | 0
|  | MESA DE REUNION GRANDE |  | 1 |  |  | 0
|  | SALA DE LACTANCIA |  | 1 |  |  | 0
|  | BANQUETAS |  | 10 |  |  | 0
|  | LOCKER |  | 1 |  |  | 0
MOBILIARIO GENERAL, ESCOLAR Y CLÍNICO | SOFÁ | Sofá de 2 Cuerpos |  | 1 |  | 0 | 0
tapiz tela poliuretano, microfibra o glock ultra resistente
superficie lavable
espuma de alta densidad para cojines y brazos: 35 kg/m3
Sistema de refuerzo para cojines y estructura para resistir uso intensivo
patas de metal (acero o aluminio) o madera (haya, roble)
Marco: la estructura debe ser de madera maciza sin nudos.
color a elegir (oferente deberá presentar muestras de colores)
la estructura de brazos debe ser sólida y la tela no debe quedar suspendida de forma tirante
deberá incluir una funda protectora.
MOBILIARIO GENERAL, ESCOLAR Y CLÍNICO | SOFÁ | Sofá de 1 Cuerpo |  | 1 |  | 0 | 0
tapiz tela poliuretano, microfibra o glock ultra resistente
superficie lavable
espuma de alta densidad para cojines y brazos: 35 kg/m3
Sistema de refuerzo para cojines y estructura para resistir uso intensivo
patas de metal (acero o aluminio) o madera (haya, roble)
Marco: la estructura debe ser de madera maciza sin nudos.
color a elegir (oferente deberá presentar muestras de colores)
la estructura de brazos debe ser sólida y la tela no debe quedar suspendida de forma tirante
deberá incluir una funda protectora.
MOBILIARIO GENERAL, ESCOLAR Y CLÍNICO | MESA | Dimensiones: 80x80x75h cm. |  | 4 |  | 0 | 0
Cubierta tablero MDP laminado en baja presión 25 mm.
Tráscara laminado balance.
Canto en PVC 2 mm.
Estructura metálica.
Pintura poliuretano adherida con sistema electro estático y cámara térmica de secado.
Patines de regulación en caso de desnivel.
Considera radio en vértices.
Cubierta Roble Provenzal, estructura metálica Aluminio MT
MOBILIARIO GENERAL, ESCOLAR Y CLÍNICO | ESTANTE | Dimensiones: 80x45x120H cm. |  | 5 |  | 0 | 0
Gabinete 2 puertas 2 repisas
Cubierta en MDP de 25 mm de espesor, canto pvc 2 mm. espesor, tras cara balance.
Frentes en MDP 18 mm. esp. Con canto 0,45 mm. esp.
Cuerpo en MDP 18 mm. unicolor con canto pvc 0,45 mm. esp.
Tirador modelo bala metálico.
Patines para nivelación.
[6 empty] | TOTAL Con IVA | 0
CARBÓN 2192
CARBÓN 2192