## DN
REQUERIMIENTOS MÍNIMOS
ÍTEM | IMAGEN REFERENCIAL | TIPO DE MOBILIARIO | ESPECIFICACIONES TÉCNICAS DEL MOBILIARIO A ADQUIRIR | CANTIADAD REQUERIDA | PRECIO UNITARIO NETO | TOTAL NETO
1 |  | ESCRITORIO TIPO L CON FALDÓN | Dimensiones: frente: 140x70x75h cm y lateral: 90x50x75h cm. | 4 |  | 0
Cubiertas en MDF de 25 mm de espesor, canto PVC 2 mm de espesor, tras cara balance.
Faldón: MDP 18 mm de espesor, canto PVC 0,45 mm Melamina
Estructura: metálica PF 60/40 mm, diagonal, ancho 70cm, H. 72,5 cm, con 1,5 mm de espesor.
Electrificación mediante caja eléctrica doble con tapa abatible, acero electro pintado.
Con patines para nivelación en sus cuatro bases.
Terminaciones: Cubiertas y Faldón: ébano 2110 MT o Mate MT (referencia Lamitech), con tapa y cantos en PVC 2mm. Estructura, faldón y tapas pasacables abatibles: aluminio MT.
2 |  | CAJONERA MÓVIL | Dimensiones: variables siempre que estén dentro del siguiente volumen 45x45x65h cm. | 16 |  | 0
Cubierta en MDF laminado alta presión color ébano 2110 MT o Mate MT (referencia Lamitech) de 25 mm de espesor, canto PVC 2 mm de espesor, tras cara balance.
Cuerpo y frente en MDF laminado alta presión color Ébano 2110 MT o Mate MT (referencia Lamitech)18 mm de espesor, con canto 0,45 mm de espesor.
Tirador modelo bala metálico.
Cajones con parrilla kardex, correderas metálicas telescópicas.
Con 5 ruedas.
Terminación cuerpo melamina negra.
Cerradura con 2 juegos de llaves.
Color: 100% negra color ébano 2110 MT o Mate MT (referencia Lamitech)
3 |  | SILLA ERGONÓMICA | Silla ergonómica para oficinas | 15 |  | 0
Con mecanismo sincrónico, con mínimo 3 posiciones.
Con fijación en múltiples posiciones y sistema de tensión regulable
Con respaldo en malla color negro
Con soporte lumbar ajustable en altura.
Con apoyabrazos de PU 3D
Con asiento de espuma inyectada tapizada en tela negra
Con gas 120 mm
Con base nylon de 660 mm color negra
Con ruedas de PU negras de 50 mm
[5 empty] | TOTAL NETO | 0
| CRITERIO A OFERTAR | OFERTA |  |  | IVA | 0
| Garantía (Meses, 6 meses mínimo): |  |  |  | TOTAL C/IVA | 0
Plazo de ejecución (Días hábiles):
Ebano 2110 MT
o
Mate MT
(referencia Lamitech)
Ebano 2110 MT
o
Mate MT
(referencia Lamitech)